## Hoja1
SUMINISTRO DE MATERIAL RODANTE LINEA B- SUBTERRANEOS DE BUENOS AIRES S.E.
ANEXO I - DATOS TECNICOS |  |  | REV: 5
PROPONENTE:
|  | DESCRIPCIÓN |  | UNIDAD | VALOR (P) PEDIDO | TOLERANCIA | VALOR OFRECIDO
A-CARACTERISTICAS GENERALES
A | 1 | Dimensiones principales del coche
A | 1.1 | Ancho maximo exterior del coche (includo puertas) |  | m | 3.1 | +/-5mm
A | 1.2 | Largo exterior del coche sin enganches |  | m | 17 | +/-10mm
A | 1.3 | Largo de un tren de 6 coches |  | m | indicar
A | 1.4 | Ancho de la caja interior |  | mm | indicar | +/-10mm
A | 1.5 | Largo interior de la caja coche CCC |  | mm | indicar | +/-20mm
A | 1.6 | Largo interior de la caja coche CSC |  | mm | indicar | +/-20mm
A | 1.7 | Altura del piso sobre el riel |  | mm | 1118 | +/-10mm
A | 1.8 | Altura de techo (normal) sobre el riel |  | mm | indicar | +/-10mm
A | 1.9 | Altura de techo (Zona de pantógrafo) sobre el riel |  | mm | indicar | +/-10mm
A | 1.10 | Altura total con pantógrafo plegado |  | mm | indicar | +/-10mm
A | 1.11 | Dimensiones libres de las puertas de pasajeros: |  | --------------- |  | -------------------
A | 1.11.1 | Apertura mínima |  | mm | 1300 | +/-5mm
A | 1.11.2 | Altura libre mínima |  | mm | 1900 | +/-5mm
A | 1.12 | Máximo ancho interior de salón |  | m | indicar | +/-5mm
A | 1.13 | Ancho interior del salon medido a 1,2 m sobre el nivel del piso |  | m | indicar | +/-5mm
A | 1.14 | Ancho interior del salon medido a 2 m sobre el nivel del piso |  | m | indicar | +/-5mm
A | 1.15 | Distancia transversal al eje del coche medida entre los bordes de los asientos |  | m | indicar | +/-5mm
A | 1.16 | Altura medida entre el piso y la cobertura del techo del salon medida en el eje del coche |  | m | indicar | +/-5mm
A | 2 | Pesos principales del coche :
A | 2.1 | Peso del coche CCC (AW0) (ver punto 3.4 del pliego) |  | kN | indicar | +/-2,5%
A | 2.2 | Peso del coche CSC (AW0) (ver punto 3.4 del pliego) |  | kN | indicar | +/-2,5%
A | 2.3 | Peso con carga AW3 de una formacion de 6 coches |  | kN | indicar | +/-2,5%
A | 3 | Capacidades de los coches :
A | 3.1 | Pasajeros sentados coche CCC |  | N° | indicar
A | 3.2 | Pasajeros parados (6 Pas/m2) coche CCC |  | N° | indicar
A | 3.3 | Pasajeros sentados coche CSC |  | N° | indicar
A | 3.4 | Pasajeros parados (6 Pas/m2) coche CSC |  | N° | indicar
A | 4 | Carga excepcional para fines de cálculo |  | Pas/m2 | 8
A | 5 | Vida útil de los coches y de sus órganos principales: |  | años | ≥30
A | 6 | Intervalo mínimo para entrada en taller de los coches: |  | km | ≥800000
B-CONDICIONANTES DE CIRCULACIÓN SEGÚN TRAZADO (para formaciones de 6 coches)
B | 1 | Velocidad máxima en trayecto recto |  | km/h | indicar
B | 2 | Velocidad permitida en curva de250 m |  | km/h | indicar
B | 3 | velocidad permitida en curva de radio 74 m (Taller y auxiliares) |  | km/h
B | 4 | arranque en taller con AW0 y una pendiente ascendente el 6%
B | 5 | arranque en la línea con AW3 y una pendiente ascendente del 3,7%
B | 6 | Inscripción en curvas |  |  | Entrega con la oferta Estudio preliminar
B | 7 | Galibo cinemático |  |  | Entrega con la oferta Estudio preliminar
C-MARCHA
C | 1 | Velocidades, tensión de línea 600 V, en túnel , vía horizontal y recta, limitación de corriente activa, diámetro de rueda nominal (1)
C | 1.1 | Velocidad pedida con carga completa y AW3 (1) |  | km/h | ≥80
C | 2 | Aceleración, tensión de línea 600 V, en túnel, vía horizontal y recta, limitación de corriente activa , diámetro de rueda nominal (1000 Amp por pantografo)
C | 2.1 | Aceleración promedio para formación ( entre 0 y 40 Km/h) con carga completa y AW3 (1) |  | m/s2 | 1 | +/-5%
C | 2.2 | Todos los motrices funcionando (1)
C | 2.2.1 | -Tren con carga AW0
C | 2.2.1.1 | -0 a 40 km/h |  | m/s2 | Indicar | +/-5%
C | 2.2.1.2 | -40 a 60 km/h |  | m/s2 | Indicar | +/-5%
C | 2.2.1.3 | -60 a 80 km/h |  | m/s2 | Indicar | +/-5%
C | 2.2.2 | -Tren con carga AW3
C | 2.2.2.1 | -0 a 40 km/h |  | m/s2 | 1 | +/-5%
C | 2.2.2.2 | -40 a 60 km/h |  | m/s2 | Indicar | +/-5%
C | 2.2.2.3 | -60 a 80 km/h |  | m/s2 | Indicar | +/-5%
C | 2.2.2.4 | -Aceleración residual |  | m/s2 | >0,05
(1)Para los valores de aceleración y deceleración promedio indicada en los párrafos anteriores, el cálculo de los valores promedio debe incluir los tiempos muertos y de reacción del sistema de control.
C | 3 | Consumo de energía durante Marcha Tipo con 6 (seis) coches y AW3 con todos los equipos auxiliares funcionando incluso el aire acondicionado:
C | 3.1 | Consumo según para Marcha Tipo sin deriva |  | kWh/tren km | Indicar
C | 3.1.1 | -energía de tracción |  | kWh/tren km | Indicar
C | 3.1.2 | -energía de frenado |  | kWh/tren km | Indicar
C | 3.2 | Consumo según para Marcha Tipo con deriva |  | kWh/tren km | Indicar
C | 3.2.1 | -energía de traccion |  | kWh/tren km | Indicar
C | 3.2.2 | _energia de frenado |  | kWh/tren km | Indicar
C | 4 | Frenado en vía recta y horizontal
C | 4.1 | Frenado de emergencia con AW3, diametro de ruedas nominal:
C | 4.1.1 | -desaceleración |  | m/s2 | ≥1,3
C | 4.1.2 | -distancia recorrida desde el inicio de mando del sistema de freno desde 80 km/h |  | m | indicar
C | 4.2 | Frenado eléctrico de servicio máximo con AW3 diametro de rueda nominal:
C | 4.2.1 | -desaceleración |  | m/s2 | ≥1,1
C | 4.2.2 | -distancia recorrida desde el inicio de mando del sistema de freno desde 80 km/h |  | m | indicar
C | 5 | Velocidad de transferencia del frenado eléctrico al electroneumatico (Comienzo del "blending") |  | km/h | <10
C | 6 | Velocidad de transferencia del frenado electroneumatico al neumatico (Fin del "blending") |  | km/h | <3
C | 7 | Valores de jerk :
C | 7.1 | -Todas las operaciones sin frenado de emergencia |  | m/s3 | ≤0,8
C | 7.2 | -Ajuste del jerk-rate (Leer pliego 3.5) |  | - | requerido
D - MARCHA DEGRADADA Y REMOLQUE
D | 1 | Operación de una formación de 6 coches con tracción / frenado eléctrico con un coche motriz fuera de servicio, carga AW3 Indicar:
D | 1.1 | -velocidad máxima |  | km/h | 80
D | 1.2 | -aceleración |  | m/s2 | 1.3
D | 1.3 | -pendiente máxima de arranque |  | % | Indicar
D | 1.5 | -arranque en cualquier punto de la línea |  |  | Indicar(posible/no posible)
D | 1.6 | -tiempo máximo de circulacion en la línea |  | min | Indicar
D | 2 | Operación de una formación de 6 coches con tracción/frenado eléctrico con un coche motriz fuera de servicio, carga AW0. Indicar:
D | 2.1 | -velocidad máxima |  | km/h | 80
D | 2.2 | -aceleración |  | m/s2 | 1.3
D | 2.3 | -pendiente máxima de arranque |  | % | Indicar
D | 2.5 | -arranque en cualquier punto de la línea |  |  | Indicar(posible/no posible)
D | 2.6 | -tiempo máximo de circulación en la línea |  | min | Indicar
E -CAJA
E | 1 | Definición de los materiales de la caja (norma, tipo, denominación)
E | 2 | Dimensiones garantizadas (exteriores) de la caja:
E | 2.1 | -largo entre extremos |  | mm | Indicar
E | 2.2 | -distancia entre pivotes (empate) |  | mm | Indicar
E | 2.3 | -altura piso - techo |  | mm | Indicar
E | 2.4 | -dimensiones de la apertura de la ventana (cabina de conduccion) |  | mm | Indicar
E | 2.5 | -dimensiones de la apertura de puerta (cabina de conduccion) |  | mm | Indicar
E | 2.6 | -ancho al nivel del piso (cabina de conduccion) |  | mm | indicar
E | 3 | Peso de la caja desnuda:
E | 3.1 | Peso del coche CCC |  | kN | Indicar
E | 3.2 | Peso del coche CSC |  | kN | Indicar
F-RESISTENCIA A IMPACTOS, OSCILACIONES Y VIBACIONES
F | 1 | Resistencia de los componentes contra vibraciones permanentes y omnidireccionales
F | 1.1 | Componentes montados en la caja:
F | 1.1.1 | - Valor de aceleración |  | g | Indicar
F | 1.1.2 | -Rango de frecuencia |  | Hz | Indicar
F | 1.2 | Componentes montados en los ejes:
F | 1.2.1 | -Valor de aceleración |  | g | Indicar
F | 1.2.2 | -Rango de frecuencia |  | Hz | Indicar
F | 2 | Cargas de choques instantáneas . Diseño de los siguientes componentes o estructuras para resistir las aceleraciones indicadas:
F | 2.1 | Bogies y sus componentes:
F | 2.1.1 | -Omnidireccionales |  | g | Indicar
F | 2.1.2 | - Con frecuencias hasta….. |  | Hz | Indicar
F | 2.2 | Cajas y sus componentes en sentido:
F | 2.2.1 | -longitudinal (Aplicado individualmente) |  | g | Indicar
F | 2.2.2 | -transversal (Aplicado individualmente) |  | g | Indicar
F | 2.2.3 | -vertical (Aplicado individualmente) |  | g | Indicar
F | 2.3 | Componentes montados en los ejes en sentido:
F | 2.3.1 | -longitudinal (Aplicado individualmente) |  | g | Indicar
F | 2.3.2 | -transversal (Aplicado individualmente) |  | g | Indicar
F | 2.3.3 | -vertical (Aplicado individualmente) |  | g | Indicar
G - REQUERIMIENTOS ESTRUCTURALES
G | 1 | Tensiones de Diseño: el Oferente presentará una memoria que permita entender su filosofía al respecto.
G | 1.1 | Material de la caja |  |  | indicar
G | 2 | Suposiciones de Carga:
G | 2.1 | Carga de cálculo y ensayo para comprobar la resistencia a la compresión entre extremos |  | kN | >800
G | 2.2 | Carga de ensayo para comprobar la compresión entre acopladores |  | kN | >800
G | 3 | Resistencia Vertical de la Caja:
G | 3.1 | -Porcentaje de utilización del limite elástico |  | % | 75% Re por cálculo
G | 3.2
G | 3.3 | -Diseñado para el número indicado de ciclos de fatiga, considerando la carga nominal y efectos dinámicos. |  | N° | 10 Exp7
G | 4 | Carga horizontal total de cálculo de los parantes anticolisión aplicada 150 mm sobre el nivel superior del bastidor. |  | kN | >400
G | 5 | Resistencia lateral de la caja |  | kN | Indicar
G | 6 | Comprobación de la cláusula de levantamiento en dos puntos |  | - | si
G | 7 | Resistencia al choque según punto 4.2.2 (Hipótesis de Carga) del Pliego Técnico |  |  | Entregar con oferta Estudio preliminar
H - PUERTAS
H | 1 | Puertas de pasajeros |  | N° | 4 por lado -coche
H | 1.1 | Tipo de motor de puerta |  | - | electrico
H | 1.2 | Estanqueidad al proceso de lavado |  | - | IP54
H | 2 | Puerta lateral de la cabina de mando
H | 2.1 | Tipo |  | - | Indicar
H | 2.2 | Estanqueidad al proceso de lavado |  | - | IP54
I - INTER CIRCULACIONES
I | 1 | Dimensiones del paso . Debe permitir el pasaje de una silla de ruedas |  | m | 1.5
I | 2 | Duración de vida del fuelle ondulado |  | años | >10
J - ENGANCHES
J | 1 | Sistema de absorción de energía de choque:
J | 1.1 | Por deformación elástica hasta |  | km/h | Indicar
J | 1.2 | Por deformación plástica hasta |  | km/h | Indicar
J | 1.3 | Carrera máxima:
J | 1.3.1 | - de deformación elástica |  | mm | Indicar
J | 1.3.2 | -de deformación plástica |  | mm | Indicar
J | 2 | Resistencia del acople:
J | 2.1 | A la compresión (limite de fluencia) |  | kN | ≥1000 (*)
J | 2.2 | A la tracción (límite de fluencia) |  | kN | ≥800 (*)
J | 3 | Velocidad máxima de acople |  | km/h | Indicar
J | 4 | Estanqueidad de la caja de acoplamiento eléctrica |  | - | IP 55
J | 5 | Acoplamiento garantizado en curvas con radio hasta |  | m | Indicar
J | 6 | Altura eje horizontal del enganche hasta el nivel superior del riel |  | mm | 860 | 5/-10
(*): El oferente verificará que esta capacidad es adecuada para las exigencias derivadas de la marcha más exigente.
K - BOGIES Y SUSPENSIÓN
K | 1 | Tipo de bogie
K | 2 | Características del bogie:
K | 2.1 | -peso por eje |  | kN | Indicar
K | 2.2 | -distancia entre ejes |  | mm | Indicar
K | 2.3 | -Tipo de unión caja- bogie |  | - | Indicar
K | 2.4 | -estabilización |  | - | Indicar
K | 3 | Peso bogies:
K | 3.1 | -Peso bogie motor completo ( sin ATP y sin lubric. De pestaña) |  | kN | Indicar
K | 3.2 | -Peso bogie remolque (sin ATP y sin lubric. De pestañas) |  | kN | Indicar
K | 4 | Ruedas:
K | 4.1 | -diámetro nuevas |  | mm | Indicar
K | 4.2 | -diámetro mínimo |  | mm | Indicar | ±2,5%
K | 4.3 | -material y tratamiento térmico |  |  | Indicar | ±2,5%
K | 5 | Vida útil de componentes:
K | 5.1 | ruedas |  | km | >800.000
K | 5.2 | -reductores (salvo rodamientos) |  | años | >30
K | 5.3 | -elementos de caucho o caucho/acero:
K | 5.3.1 | -suspensión primaria |  | años | >15
K | 5.3.2 | -suspensión secundaria |  | años | >15
K | 5.3.3 | -elementos en la union caja-bogie |  | años | >15
K | 5.4 | -rodamientos de ejes |  | km | >2,0 millón
K | 6 | Desplazamientos:
K | 6.1 | -suspensión primaria máxima |  | mm | Indicar
K | 6.2 | -suspensión secundaria vertical |  | mm | Indicar
K | 6.3 | -Suspensión secundaria transversal |  | mm | Indicar
K | 7 | Carga de dieño de la unión caja-bogie para absorber fuerzas horizontales. |  | kN | Indicar
L -CALIDAD DE RODADURA _ CARGA POR EJE
L | 1 | Indice de confort (UIC 513) |  |  | 2.5
L | 2 | Peso por eje máximo a AW4 y 700 N/Pas |  | kN | ≤140
L | 3 | Variación garantizada entre el peso por eje de un coche vacío en porcentaje del peso vacío |  | % | +/-2,5
L | 4 | Variación garantizada de la carga por rueda en porcentaje del valor promedio de la carga por rueda |  | % | +/-2,5
M - DISEÑO Y CARACTERISTICAS DE LA PARTE ELECTRICA
M | 1 | Condiciones de la alimentacion CC
M | 1.1. | Tensión nominal |  | Vcc | 600
M | 1.2 | Rango de operación contínua |  | Vcc | 660
M | 1.3 | Corriente máxima de consumo de una formacion |  | A | Indicar
M | 1.4 | Tensión de prueba dieléctrica de todo equipo conectado a la linea |  | kV | Indicar
M | 1.5 | Análisis de armónicas principales a considerar en la red |  |  | Entrega con oferta Estudio preliminar
M | 2 | Toma y retorno de la CC
M | 2.1 | Corriente nominal de los equipos en el circuito:
M | 2.1.1 | -pantógrafo |  | A | 1000 Max
M | 2.1.2 | -fusible AT |  | A | Indicar
M | 2.2 | Disyuntor extra - rápido
M | 2.2.1 | -tensión nominal |  | V | 600
M | 2.2.2 | -corriente nominal |  | A | indicar
M | 2.2.3 | -tiempo de apertura |  | mseg | Indicar
M | 2.2.4 | -capacidad de ruptura |  | kA | indicar
M | 2.3 | Capacidad de ruptura de corriente fusible AT |  | kA | Indicar
M | 2.4 | Duración de la vida / intervalos de mantenimiento:
M | 2.4.1 | -placa de desgaste del pantógrafo |  | km | Indicar
M | 2.4.2 | -disyuntor extra rápido |  |  | indicar
M | 2.4.2.1 | -interruptores de falla ( con corriente) |  | N° | Indicar
M | 2.4.2.2 | - operaciones mecánicas ( sin corriente) |  | N° | Indicar
M | 2.5 | Dispositivo de retorno de corriente |  | A | Indicar
M | 3 | Onduladores y circuitos asociados
M | 3.1 | Potencias:
M | 3.1.1 | -Nominal . Lado AT |  | kW | Indicar
M | 3.1.2 | -Nominal, lado C.A |  | kVA | Indicar
M | 3.1.3 | -Unihoraria, lado C.A. |  | kVA | Indicar
M | 3.2 | Corrientes (valores r.m.s.):
M | 3.2.1 | -Corriente nominal, lado AT |  | A | Indicar
M | 3.2.2 | -Corriente máxima nominal , lado CA |  | A | Indicar
M | 3.2.3 | -Corriente máxima admisible de operación, de corta duración
M | 3.2.4 | -duración |  | seg | Indicar
M | 3.2.5 | -corriente |  | A | Indicar
M | 3.3 | Corriente de interrupción de un IGBT:
M | 3.3.1 | -picos repetitivos |  | A | Indicar
M | 3.3.2 | -picos |  | A | Indicar
M | 3.4 | Tensiones:
M | 3.4.1 | -Rango de frecuencias , lado CA |  | V | Indicar
M | 3.4.2 | -Tensión nominal de un IGBT |  | V | Indicar
M | 3.5 | Rango de frecuencia,lado CA |  | Hz | Indicar
M | 3.6 | Sobretension de la red 600 Vcc admisibles: |  | Vcc | Indicar
M | 3.6.1 | -tiempo |  | mseg | Indicar
M | 3.6.2 | -tensión |  | kV | Indicar
M | 3.7 | Rendimientos (base entrada AT, salida AC y viceversa todos los circuitos incluidos) según Marcha tipo sin deriva,despues de alcanzado el régimen térmico
M | 3.7.1 | -solo traccion |  | % | Indicar
M | 3.7.2 | -tracción y recuperación con la línea totalmente receptiva |  | % | Indicar
M | 3.8 | Calentamientos en el punto de medición del dispositivo de protección
M | 3.8.1 | -considerando Marcha Tipo sin deriva |  | °C | Indicar
M | 3.8.2 | -valores límites |  | °C | Indicar
M | 3.9 | Enfriamiento |  | - | Aire Forzado
M | 3.10 | Peso de un inversor completo (con todos los cicuitos) |  | kN | Indicar
M | 4 | Motores de Tracción
M | 4.1 | Operación continua y nominal (IEC, alimentación sinusoidal):
M | 4.1.1 | -potencia |  | kW | Indicar
M | 4.1.2 | -tensión entre fases |  | V | Indicar
M | 4.1.3 | -corriente |  | A | Indicar
M | 4.1.4 | -frecuencia |  | Hz | Indicar
M | 4.1.5 | -factor de potencia |  | cosφ | Indicar
M | 4.1.6 | -velocidad de rotación |  | r.p.m | Indicar
M | 4.1.7 | -par tracción/par frenado |  | Nm | Indicar
M | 4.1.8 | -rendimiento |  | % | Indicar
M | 4.1.9 | -temperatura |  | °C | Indicar
M | 4.1.10 | - velocidad de rotación (correspondiente a 80 km/h) |  | r.p.m | Indicar
M | 4.2 | Otros datos técnicos:
M | 4.2.1 | -tipo de ventilación |  | - | autoventilado
M | 4.2.2 | -clase de aislamiento bobinado estator |  | - | H
M | 4.2.3 | -peso |  | kN | Indicar
M | 4.2.4 | -calidad de balanceo a velocidad máxima Iindicar norma de aplicación)
M | 4.2.5 | -carga axial máxima |  | kN | Indicar
M | 4.2.6 | Aislacion del motor (blindado) |  |  | IP 55
M | 5 | Reductor
M | 5.1 | Datos generales:
M | 5.1.1 | -tipo |  | - | Indicar
M | 5.1.2 | -número de etapas |  |  | Indicar
M | 5.1.3 | -tipo de engranajes |  |  | Indicar
M | 5.2 | Datos particulares:
M | 5.2.1 | -pares de entrada/salida:
M | 5.2.1.1 | -nominal continuo |  | Nm | Indicar
M | 5.2.1.2 | -de choque |  | Nm | Indicar
M | 5.2.2 | -velocidades de entrada:
M | 5.2.2.1 | -nominal |  | r.p.m | Indicar
M | 5.2.2.2 | -máxima |  | r.p.m | Indicar
M | 5.2.3 | -relación de reducción |  | - | Indicar
M | 5.2.4 | -calentamiento del aceite, temperaturas:
M | 5.2.4.1 | -par y velocidad nominales continuas |  | °C | Indicar
M | 5.2.4.2 | -régimen de Marcha Tipo sin deriva |  | °C | Indicar
M | 5.2.4.3 | -limite |  | °C | Indicar
M | 5.2.5 | -calentamiento de rodamientos, temperatura:
M | 5.2.5.1 | -según Marcha Tipo sin deriva |  | °C | Indicar
M | 5.2.5.2 | -límite |  | °C | Indicar
M | 5.3 | Rendimiento a velocidad y par nominales |  | % | Indicar
M | 5.4 | Peso |  | kN | Indicar
M | 5.5 | Acoplamiento tipo |  |  | Indicar
M | 6 | Sistema de control y monitoreo del tren
M | 6.1 | Sistema de control conectado a travez de una red TCM |  |  | si/no
M | 6.1.1 | Disponibilidad de suministros de repuestos y soporte durante 15 años |  |  | si/no
M | 6.2 | Configuracion y Gestion de los equipos electronicos desde cualquier punto de la red (swich y puertos de red en cabina) |  |  | si/no
M | 6.3 | Documentacion de la norma EN 50155 |  |  | cumple /no cumple
M | 6.4 | Caja -Panel de fusibles de las tarjetas electronicas |  |  | cumple /no cumple
M | 6.5 | Tiempos muertos del Sistema
M | 6.5.1 | -hasta tener las funciones vitales activas |  | s | Indicar
M | 6.5.2 | -hasta tener todas las funciones activas |  | s | Indicar
M | 6.5.3 | -tiempo requerido después de un acople mecánico de dos formaciones (ambas activas): |  | s | Indicar
M | 6.5.4 | -tiempo hasta tener las funciones vitales activas que permitirán salir al tren |  | s | Indicar
M | 6.5.5 | -tiempo hasta tener todas las funiones activas |  | s | Indicar
M | 6.5.6 | -tiempo requerido en una maniobra de retorno desde el momento de desactivación de una cabina hasta poder salir con el tren (conductores en ambas cabinas). |  | s | Indicar
M | 6.5.7 | -tiempo requerido desde el comando de tracción hasta el arranque del tren |  | ms | Indicar
M | 6.6 | -tiempo requerido desde la ocurrencia de una falla hasta que es detectada:
M | 6.6.1 | -sin afectar la seguridad |  | ms | Indicar
M | 6.6.2 | -si afecta la seguridad, tiempo en que comanda el frenado de emergencia |  | ms | Indicar
M | 6.7 | Velocidad de procesamiento de datos. Indicar para cada microprocesador |  | ms | Indicar
M | 7 | Alimentación electrica a bordo
M | 7.1 | Tensiones:
M | 7.1.1 | -Tensión de la red CA |  | V | 220/380 | ±5%
M | 7.1.2 | -Frecuencia de CA |  | Hz | 50 | ±2%
M | 7.1.3 | -Tensión de la red CC |  | V | 110 | ±5%
M | 7.2 | Potencia nominal del convertidor (*) |  | kVA | Indicar
M | 7.3 | Potencia nominal del cargador (*) |  | KW | Indicar
M | 7.4 | Capacidad nominal de la batería ( tiempo de descarga 1h) |  | Ah | Indicar
M | 7.5 | Tipo y composición de la batería |  | - | Ni Cd
(*) Observar las condiciones de la red AT y las mismas condiciones de diseño que para los onduladores.
M | 8 | Iluminación
M | 8.1 | Nivel de iluminación en el área de los pasajeros, según PET 5.2.8 |  | lux | 300 | ±5%
M | 8.1.1 | Factor de mantenimiento |  |  | 0.8
M | 8.1.2 | Factor de uniformidad |  |  | 1:1,3
M | 8.1.3 | Duración de vida útil de luminarias en operación normal del tren |  | h | >4.000
M | 8.2 | Nivel máximo de iluminación en la cabina de conducción |  | lux | 300 | ±5%
M | 8.2.1 | Factor de mantenimiento |  |  | 0.8
M | 8.2.2 | Factor de uniformidad |  |  | 1:1,3
N-DISEÑO DE COMPONENTES SOLICITADOS POR ESFUERZOS DE FRENADO
N | 1 | Coeficiente máximo de rozamiento para fines de diseño mecánico |  | - | Máx 0,4
O - EQUIPO NEUMÁTICO
O | 1 | Datos generales
O | 1.1 | Presión nominal del sistema |  | Mpa | 1
O | 1.2 | Presiones de prueba según norma |  | - | señalar la norma
O | 2 | Grupo moto-compresor
O | 2.1 | Ciclos y tiempos de operación:
O | 2.1.1 | -Tiempo requerido para llenar los siguientes tanques desde presión atmosférica
O | 2.1.1.1 | -principal hasta 0,75 Mpa |  | min | ≤4
O | 2.1.1.2 | -todos los tanques hasta 0,75 Mpa |  | min | indicar
O | 2.1.2 | -Ciclo/frecuencia de operación de servicio nominal de un grupo para un módulo de cuatro coches para carga plena del coche |  | % | ≤33,3
O | 2.2 | Detalles del moto-compresor:
O | 2.2.1 | -tipo y características |  |  | Indicar
O | 2.2.2 | -potencia del motor |  | kVA | Indicar
O | 2.2.3 | -velocidad de rotación |  | r.p.m | Indicar
O | 2.2.4 | -tiempo de operación permitido |  | min/h | Indicar
O | 2.2.5 | -tiempo de operación normal |  | min/h | Indicar
O | 3 | Tanques:
O | 3.1 | -capacidad de tanque principal |  | Lts | Indicar
O | 3.2 | -de todos los tanques restantes |  | Lts | Indicar
O | 4 | Secador de aire , características del aire entregado por el secador:
O | 4.1 | -humedad relativa |  | % | Indicar
O | 4.2 | -contenido de aceite |  | mg/m3 | Indicar
O | 5 | Enfriador de aire reducción de temperatura del aire a 0,75 Mpa, ambiente 25 °C |  | °C | Indicar
P - FRENOS
P | 1 | Frenos neumáticos de disco
P | 1.1 | Cantidad de discos:
P | 1.1.1 | Coche tipo CCC |  | c/u | Indicar
P | 1.1.2 | Coche tipo CSC |  | c/u | Indicar
P | 1.2 | Presión de aire nominal |  | Mpa | Indicar
P | 1.3 | Prestaciones de diseño desde 80 km/h, AW3. Un frenado de emergencia en bajada 4% mas un frenado de emergencia en via horizontal consecutivo con solo aceleración hasta 80 km/h entre los frenados de emergencia. |  |  | Requerido
P | 1.4 | Elevación de temperaturas críticas:
P | 1.4.1 | -después del primer frenado de emergencia |  | °C | Indicar
P | 1.4.2 | -después del segundo frenado de emergencia |  | °C | < 80 % límites
P | 1.4.3 | -límites |  | °C | Indicar
P | 2 | Frenos de estacionamiento
P | 2.1 | Tipo
P | 2.2 | Número de ejes equipados |  | N° | Indicar
P | 2.3 | Inmovilización sin limitación de tiempo |  | - | Requerido
P | 2.4 | Inmovilización del tren vacío en pendiente del 4% |  | - | Requerido
P | 3 | Calentamiento de discos después de 1 hora de marcha normal:
P | 3.1 | -Después de un frenado de emergecia con Aw3 |  | °C | Indicar
P | 4 | Descripción y performance del Sistema de frenos |  |  | Entregar con oferta Estudio preliminar
Q-LIMITES DE RUIDOS ACUSTICOS
Q | 1 | En el interior del coche , Según ISO 3381
Q | 1.1 | -Tren parado en intemperie, sin pasajeros , aire acondicionado y compresor de aire funcionando, en salón de pasajeros, con puertas cerradas. |  | dB(A) | <69
Q | 1.2 | -Tren parado en estación en intemperie, sin pasajares, aire acondicionado |  | dB(A) | <69
Q | 1.3 | -Con el tren circulando en vía recta, horizontal, en intemperie, vía con balasto, el nivel promedio entre estaciones (Leq) corriendo con el perfil de velocidades indicadas según itinerario, sin pasajeros y con todos los sistemas auxiliares funcionando normalmente, en el salón de pasajeros y en cabina de conduccion. |  | dB(A) | <74
Q | 1.4 | -Vía recta, horizontal, en intemperie, fuera zona de estaciones, vía con balasto, sin pasajeros, en el salón de pasajeros y en la cabina de conducción, en fase de frenado y/o aceleración de 30 a 0 Km/h y viceversa |  | dB(A) | <74
Para estos casos, no se deben exceder los valores límies en cualquier punto medido a una altura de 1,5 m del nivel del piso del coche y en el eje longitudinal del coche. Se tomarán siete puntos de medición en cada coche del tren, y tres en las cabinas de conducción. La medición se realizará para cada coche del tren, con todos los equipos funcionando en condiciones normales.
Q | 2 | En el exterior del coche. Según ISO 3095
Q | 2.1 | -Parado en intemperie, sin pasajeros aire acondicionado y compresor de airefuncionando y auxiliares funcionando, con puertas ceradas:<68 dB(A) |  | dB(A) | <68
Q | 2.2 | -En intemperie, acelerando y/o frenado y/o a una velocidad permanenete de 50 km/h |  | dB(A) | <80
Q | 2.3 | -En intemperie , acelerando y/o frenando |  | dB(A) | <80
Las mediciones se realizarán a una altura de 1,2 m del nivel del riel, y a una distancia al eje longitudinal de la vía de 7,5 m, en cualquier posición sobre el lateral del coche, para todos los coches de la formación.
R -AIRE ACONDICIONADO SALON
R | 1 | Cantidad de equipos por coche |  | N° | Indicar
R | 2 | Potencia absorbida |  | kW | Indicar
R | 3 | Potencia de refrigeración |  | kcal/h | Indicar
R | 4 | Caudal de aire tratado |  | m3/h | Indicar
R | 5 | Renovación de aire |  | % | Indicar
R | 6 | Nivel de ruido |  | dBA | Indicar
R | 7 | Peso del equipo A.A. |  | kN | Indicar
S -AIRE ACONDICIONADO CABINA
S | 1 | Potencia absorbida |  | kW | Indicar
S | 2 | Potencia de refrigeración |  | kcal/h | Indicar
S | 3 | Caudal de aire tratado |  | m3/h | Indicar
S | 4 | Renovación de aire |  | % | Indicar
S | 5 | Nivel de ruido |  | dBA | Indicar
S | 6 | Peso del equipo A.A. |  | kN | Indicar
T - VENTILACION DE EMERGENCIA
T | 1 | Cantidad de ventiladores por coche |  | N° | Indicar
T | 2 | Potencia motor ventiladores |  | kW | Indicar
T | 3 | Cantidad de renovaciones por hora |  | 1/h | 10 m3/persona
U- CRAB DE MANIOBRAS
U | 1 | Posee capacidad bivial |  |  | Indicar
U | 2 | Peso del pack de baterias |  |  | Indicar
U | 3 | Amperaje total del pack |  |  | Indicar
U | 4 | Tiempo de recarga completa |  | h | 8
U | 5 | Velocidad maxima descargado |  | Km/h | 5
U | 6 | Velocidad de traslado con formacion de 3 coches |  | Km/h | 3
U | 7 | Tipo de freno para operación |  |  | Indicar
V - RAMS
V | 1 | Analisis de RAMS |  |  | Entregar con oferta Estudio preliminar
V | 2 | MDBF (Total) por coche para tren de 6 coches |  | N° | >= 150.000 coches-km para fallas Tipo II y >= 200.000 coches-km para fallas Tipo I
V | 3 | Disponibilidad al año de servicio |  | % | >96 %
V | 4 | MDBF de Equipos |  | N° | Entregar tabla en oferta
W - SOFTWARE
W | 1 | Software/firware
W | 2 | Documentacion de la norma EN 50128 |  |  | cumple/no cumple
W | 3 | Disponibilidad de entrega de software para el service -diagnostico de mantenimiento |  |  | si/no
W | 4 | Disponibilidad de entrega de software para configuracion de eseñales digitales y analogicas |  |  | si/no
W | 5 | Disponibilidad de entrega de software para modificcion de la pantalla del mapa de red |  |  | si/no
W | 6 | Disponibilidad de suministros de repuestos y soporte durante 15 años |  |  | si/no
Los valores que el Oferente debe indicar, en todos los ítems de esta planilla sin excepciones, en la columna "VALOR OFRECIDO" pasarán a considerarse como Garantías Técnicas según la interpretación del Pliego de Especificaciones Técnicas.
-